## naslovna stran
Investitor:
VARSTVENO DELOVNI CENTER MURSKA SOBOTA
Trstenjakova ulica 69
9000 Murska Sobota
Objekt:
DOZIDAVA VDC MURSKA SOBOTA
Štev.projekta:
P-06/15
POPIS DEL S PREDIZMERAMI

## rekapitulacija skupna
Investitor:
VARSTVENO DELOVNI CENTER MURSKA SOBOTA
Trstenjakova ulica 69
9000 Murska Sobota
Objekt:
DOZIDAVA VDC MURSKA SOBOTA
Štev.projekta:
P-06/15
POPIS DEL S PREDIZMERAMI
SKUPNA REKAPITULACIJA
A. GRADBENO OBRTNIŠKA DELA
B. ZUNANJA UREDITEV
C. ELEKTROINSTALACIJE
D. STROJNE INSTALACIJE
SKUPAJ :
DDV 22 %
Z oddajo ponudbe ponudnik potrjuje, da:
–si je ogledal gradbeno področje,
–je razčistil vse nejasnosti, ki se navezujejo na razpis in ponudbo,
–se je informiral o vseh okoliščinah izvedbe storitev in da je skrbno preveril vse razpisne dokumente v okviru obveznosti opozarjanja.
Z oddajo ponudbe ponudnik izjavlja, da se je informiral o vseh krajevnih razmerah (omejitve, težavnosti, delovni in skladiščni pogoji, možnosti deponiranja, kanalizacija, elektrika, ogled obstoječe stavbe itd.), prav tako izjavlja, da je pojasnil vse okoliščine, od katerih je lahko odvisna cena storitev in je to upošteval pri ponujenih cenah.

## glava
Investitor:
VARSTVENO DELOVNI CENTER MURSKA SOBOTA
Trstenjakova ulica 69
9000 Murska Sobota
Objekt:
DOZIDAVA VDC MURSKA SOBOTA
Štev.projekta:
P-06/15
SKUPNA REKAPITULACIJA
A. GRADBENA DELA:
B. OBRTNIŠKA DELA:
SKUPAJ GRADBENA IN OBRTNIŠKA DELA

## rekapitulacija gradb.del
Investitor:
VARSTVENO DELOVNI CENTER MURSKA SOBOTA
Trstenjakova ulica 69
9000 Murska Sobota
Objekt:
DOZIDAVA VDC MURSKA SOBOTA
Štev.projekta:
P-06/15
REKAPITULACIJA
A. GRADBENA DELA:
I. | Pripravljalna dela | EUR
II. | Rušitvena dela | EUR
III. | Zemeljska dela | EUR
IV. | Betonska dela | EUR
V. | Tesarska dela | EUR
VI. | Zidarska dela | EUR
VII. | Fasaderska dela | EUR
| SKUPAJ GRADBENA DELA | EUR

## pripravljalna dela
I. | PRIPRAVLJALNA DELA
1. | Priprava gradbišča,postavitev gradbiščne ograje, | kpl | 1
zajete varnostne označbe (ZVZD), postavitev
in ureditev prostorov za gradbišče,skladišče,
garderobe in sanitarije, izvedba začasnih
priključkov (elektrika, voda) idr.
2. | Zakoličba objekta po načrtu , varovanje | kpl | 1
zakoličbe in naprava zapisnika.
komunalni vodi
zelenice
3. | Zakoličba obstoječih komunalnih vodov s | kpl | 1
s skico s strani upravljalcev na obravnavani
in zavarovanje pri izkopu.
elektrika
vodovod
telefon,CTV
4. | Izdelava in postavitev gradbenih profilov, | kpl | 1
komplet z zavarovanjem.
5. | Postavitev gradbiščne table (Pravilnik o načinu
označitve in organizaciji ureditve gradbišča,
o vsebini in načinu vodenja dnevnika o
| izvajanju del in o konstroli gradbenih | kom | 1
konstrukcij na gradbišču).
PRIPRAVLJALNA DELA SKUPAJ

## rušitvena dela
II. | RUŠITVENA DELA
Opomba :
Pred izdelavo ponudbe si je potrebno ogledati situacijo na licu mesta !
Pri odvozu odpadkov je potrebno vključiti
odvoz na trajno deponijo in pridobitev
ustreznih evidenčnih listov o ravnanju
z gradbenimi odpadki.
OBSTOJEČI PROSTORI VDC
1. | Odstranitev obstoječih oken v PVC okvirjih, | kpl | 1
vključno s policami ter z nalaganjem in
odvozom na končno deponijo.
▪ enodelno okno dim. 90/90 (pritličje)
▪ dvodelno okno dim. 140/120 (nadstropje)
2. | Izdiranje obstoječih notranjih enokrilnih les. | kpl | 1
vrat s podboji, v opečnih stenah deb.10cm,
vključno z nalaganjem in odvozom na končno
deponijo.
▪ vrata dim. 90/205 (kom 2)
▪ vrata dim. 70/205 (kom 3)
3. | Rušenje obstoječih opečnih sten deb. 10cm | kpl | 1
obojestransko do stropa obloženih s
keramiko, vključno z nalaganjem
in odvozom na končno deponijo.
deponijo.
▪ stene deb. 10cm (6,0m2)
4. | Rušenje obstoječih opečnih sten-parapetov | kpl | 1
pod odstranjenimi okni, vključno z
nalaganjem in odvozom na končno deponijo.
▪ stene deb. cca 45cm (2,0m3)
5. | Rušenje obstoječe predelne stene deb. 10cm, | kpl | 1
10cm obojestransko obložene s keramiko,
vključno z nalaganjem in odvozom na končno
deponijo. (2,5m2)
6. | Odstranitev obstoječega parketa v pisarni | kpl | 1
nadstropja, vključno s stenskimi letvicami in
nalaganjem, prenosi ter odvozom na končno
deponijo. (11,0 m2)
RUŠITVENA DELA SKUPAJ

## zem. dela
II. | ZEMELJSKA DELA
1. | Strojni površinski odriv zemlje-humusa | m3 | 17
globine do 2o cm z odvozom na gradbiščno
deponijo oddaljeno do 10km za poznejšo uporabo.
2. | Strojno - ročni (90:10) izkop zemlje III.ktg, | m3 | 65
komplet z direktnim nalaganjem na kamion
in odvozom na deponijo do 10 km.
(izkop v deb. 40cm)
3. | Pregled temeljnih tal s strani geomehanika s | kpl | 1
končnim poročilom ter izvedba geomeh.
nadzora v času izvedbe temeljenja.
4. | Kombinirani izkop zemlje za pasovne temelje | m3 | 10
komplet z natovarjanjem na kamion in odvozom
v trajno deponijo oddaljeno do 10 km.
5. | Naprava utrjenega gramoznega nasutja | m3 | 26
v deb. cca 30cm pod tlaki, vključno z dobavo,
in vgrajevanjem gramoza.
6. | Dobava in vgrajevanje gramoznega nasutja | m3 | 26
ob objektu z nasipavanjem v plasteh
ter strojno utrditev do predpisane zbitosti.
7. | Izdelava drenaže iz drenažnih cevi ø 100 mm | m1 | 35
komplet z izdelavo in obdelavo betonske
podlage v naklonu, obsipom cevi min.50 cm
z kamenim rizlom, in ovijanje obsipa z
geotekstilom, izdelavo čistilnih jaškov in
priključkov drenažne cevi na jaške.
Rizl fi 16-32 mm.
ZEMELJSKA DELA SKUPAJ
Opomba:
Izkop gradbene jame mora biti izveden na način, ki ustreza kvaliteti
in lastnostim zemljine. Dno gradbene jame mora biti izvedeno ravno
s točnostjo +-3 cm na dolžini letve 3,00 m. Za nasipavanje mora
biti uporabljen izbran čisti gramozni material. Zasipavanje je potrebno izvajati
v slojih, z utrjevanje vsakega sloja posebej tako, da se posedanje
materiala zmanjša na minimum.
Lokacijo deponije za nasipni material je
je določiti z načrtom "Organizacija gradbišča". Ves odvečen material
je transportirati izven gradbišča na stalno deponijo.
Humusno zemljo je potrebno deponirati na gradbišču
za potrebe humuniziranja zelenic.
Dejansko potrebne module zbitosti določi geomehanik.
Enotna cena mora vsebovati:
▪vsa potrebna pripravljalna dela za zemeljska dela
▪vse potrebne transporte do mesta vgrajevanja
▪vse potrebno delo
▪vsa potrebna pomožna sredstva na objektu kot so lestve, odri,…
▪usklajevanje z osnovnim načrtom in posvetovanje s projektantom
▪popravilo eventualne škode povzročene ostalim izvajalcem
▪čiščenje in odvoz odvečnega materiala v stalno deponijo
▪plačilo komunalnih prispevkov za stalno deponijo

## bet. dela
III. | BETONSKA DELA
1. | Dobava in vgrajevanje nearm. betona C 12/15, | m3 | 5
| prereza od 0,04 - 0,08 m3/m2/m - podbeton |  |  | 0
| deb. 5cm pod talno ploščo in tem.petami. |  |  | 0
2. | Vgrajevanje armiranega betona C 25/30 | m3 | 8
prereza 0,30 m3/m2/m-pasovni temelji (pete)
po predpisih.
3. | Vgrajevanje armiranega betona C 25/30 | m3 | 5
prereza 0,30 m3/m2/m-pasovni temelji (vrat),
po predpisih.
4. | Dobava in vrajevanje armir. betona C 25/30 | m3 | 10
prereza od 0,12 do 0,20 m3/m2/m - talna
plošča deb. 14cm v pritličju ,po predpisih.
5. | Dobava in vrajevanje armir. betona C 25/30 | m3 | 13
| prereza od 0,12 do 0,20 m3/m2/m - stropna |  |  | 0
| plošča deb. 18cm nad pritličjem , |  |  | 0
po predpisih.
6. | Dobava in vrajevanje armir. betona C 25/30 | m3 | 2
prereza od 0,12 do 0,20 m3/m2/m - stropna
plošča deb. 18cm v naklonu nad gl. vhodom,
po predpisih.
7. | Dobava in vrajevanje armir. betona C 25/30 | m3 | 15
prereza od 0,12 do 0,20 m3/m2/m - stropna
plošča deb. 18cm nad 1.nadstropjem.
8. | Vgrajevanje armiranega betona C 25/30 | m3 | 3
prereza do 0,20 m3/m2/m - atika viš.50cm
na strehi 1.nadstropja,po predpisih.
9. | Dobava in vrajevanje armir. betona C 25/30
prereza do 0,12 m3/m2/m - nosilci in
vertikalne vezi pravokotne oblike.
| a.) nosilci | m3 | 1.5
| b.) vertikalne vezi in slopi | m3 | 5
10. | Dobava in vgrajevanje betona M20 v betonske | m3 | 22
konstrukc. prereza do 0,12m3/m2- naklonski beton
povprečne deb.5cm- v ceno je potrebno zajeti
še gladko obdelavo površine, katera služi kot
podlaga za hidroizolacijo strehe - premaz
| AB plošče z emulzijo za boljšo sprejemljivost |  |  | 0
naklon.betona na osnovno betonsko podlago.
(varianta plošče kot FIBRAN XPS ETICS)
(ravna streha - 74,0m2)
11. | Obbetoniranje PVC kanalizacijskih cevi | kpl | 1
strojnih instalacij pod estrihom (P), po predpisih.
12. | Dobava in polaganje armaturnih mrež | kg | 802
| MAG 500/560 po armaturnem načrtu. |  |  | 0
ocena
13. | Dobava, krivljenje in polaganje RA armature | kg | 2733
400/500 premera do 12mm,vključno s
prenosi do mesta vgraditve in vsemi
pomožnimi deli.
14. | Dobava, krivljenje in polaganje RA armature | kg | 616
400/500 premera do 12mm,vključno s
prenosi do mesta vgraditve in vsemi
pomožnimi deli.
15. | Zaglajevanje stropnih betonskih plošč. | m2 | 140
| BETONSKA DELA SKUPAJ |  |  | 0
OPOMBA:
Pred pričetkom del je potrebno izdelati Projekt betona
(upoštevati kakovost betona iz Načrta gradbenih konstr. - statika)
Vsa dela morajo biti izvedena pravilno in po pravilih
stroke. Izvajalec je dolžan pri sestavi ponudbi in
izvajanju del upoštevati vse grafične in tekstualne dele
projekta. V primeru tiskarskih napak in neskladij
v projektu je dolžan na to opozoriti projektanta
pred oddajo ponudbe. Ponudnik je dolžan pri
ponudbi upoštevati vse povezane stroške, ki
so potrebni za tehnično pravilno izvedbo del,
ki jih ponuja v izvedbo (kot npr. razni pritrdilni
material, vezni in tesnilni material, podkonstrukcije
in podobno.
Enotna cena mora vsebovati:
· vsa potrebna pripravljalna dela za betonska dela
· vse potrebne transporte do mesta vgrajevanja
· vsa potrebna pomožna sredstva na objektu kot so lestve, odri
· usklajevanje z osnovnim načrtom in posvetovanje s projektantom
· povračilo eventualne škode povzročene ostalim izvajalcem
· čiščenje in odvoz odvečnega materiala na stalno deponijo
· plačilo komunalnih prispevkov za stalno deponijo
· skladiščenje materiala na gradbišču
· preizkušanje kvalitete materiala, ki se vgrajuje in
dokazovanje kvalitete z atesti

## tes. dela
IV. | TESARSKA DELA
1. | Naprava in odstranitev opaža vratov pasovnih | m2 | 35
| temeljev, s prenosom materiala, čiščenjem |  |  | 0
| lesa in vsemi pomožnimi deli - dvostranski |  |  | 0
| opaž višine do 50 cm. |  |  | 0
2. | Naprava, odstranitev in čiščenje opaža ravnih AB | m2 | 141
| stropnih plošč s podpiranjem do viš.2,70m, |  |  | 0
| komplet s prenosi in z vsemi pomožnimi deli. |  |  | 0
3. | Naprava in odstranitev enostranskega opaža | m2 | 13
čela AB stropnih plošč s prenosom materiala,
čiščenjem lesa in z vsemi pomožnimi deli.
4. | Naprava in odstranitev opaža AB horizontalnih | m2 | 15
| nosilcev s prenosom materiala, čiščenjem lesa |  |  | 0
| in z vsemi pomožnimi deli. |  |  | 0
0
5. | Naprava in odstranitev opaža AB vertikalnih | m2 | 56
vezi in slopov s prenosom materiala, čiščenjem
lesa in z vsemi pomožnimi deli.
6. | Naprava in odstranitev opaža strešnih atik
| s prenosi materiala, čiščenjem lesa in |  |  | 0
| pomožnimi deli. |  |  | 0
| ▪obojestranski opaž viš. 50cm | m2 | 36
ODRI
7. | Montaža in demontaža lahkih pomičnih delovnih | kpl | 1
odrov za vsa gradbena, obrtniška in inštalacijska
dela, za ves čas gradnje objekta. (ocena 70,0m2)
8. | Izdelava kovinskega cevnega odra, višine do 6 m, | kpl | 1
z napravo odra, odstranitvijo, z vsemi dostopi na
odre in zaščitnimi ter lovilnimi odri; za gradbena
obrtna in fasaderska dela, z vso amortizacijo
odra ( ocena 160,0m2).
TESARSKA DELA SKUPAJ
OPOMBA:
Obračun izvršenih del po razviti površini opaža. V robove
je potrebno vstaviti kotne letvice.
Vsa dela morajo biti izvedena pravilno in po pravilih stroke.
Izvajalec je dolžan pri sestavi ponudbi in izvajanju del
upoštevati vse grafične in tekstualne dele projekta.
V primeru tiskarskih napak in neskladij v projektu je dolžan
na to opozoriti projektanta pred oddajo ponudbe.
Ponudnik je dolžan pri ponudbi upoštevati vse povezane
stroške, ki so potrebni za tehnično pravilno izvedbo del,
ki jih ponuja v izvedbo (kot npr. razni pritrdilni material,
vezni in tesnilni material, podkonstrukcije in podobno.
Enotna cena mora vsebovati:
· vsa potrebna pripravljalna dela za tesarska dela
· vse potrebne transporte do mesta vgrajevanja

## zid. dela
V. | ZIDARSKA DELA
1. | Izdelava horizontalne izolacije talne plošče in tem. | m2 | 90
s hladnim bitumenskim premazom (kot Ibitol) in
bitumenskimi 2x varjenimi trakovi deb.4mm,
varjenimi po celotni površini (1x sloj izolacije
kot npr. IZOTEKT V4), komplet z izdelavo vseh
zaključkov , s pomožnimi deli in prenosi.
Hidroizolacija se izvede do zunanje strani objekta
(obodnih sten) in se poveže z vertikalno hidroizolacijo
z vsemi pom. deli in prenosi.
2. | Dobava in naprava vertikalne hidroizolacije | m2 | 30
z bitumenskimi varilnimi trakovi (1x sloj izolacije
kot npr. IZOTEKT V4) na hladni bitumenski premaz,
varjene na horizontalno HI, preko tem.nastavka ,
po opečnem zidu do viš. 30cm, komplet z izdelavo
vseh zaključkov in pomožnimi deli in prenosi.
Stike bet.temelj in betonska vertikalna vez je
potrebno premazati z 2x Hidrotes-plus premazom.
V ceno vključiti tudi dobavo in oblaganje zidov z
ekstrudiranim polistirenom XPS, z vsemi
pomožnimi deli in prenosi.
3. | Dobava in polaganje zaščitne folije -tefond med | m2 | 18
stirodur oblogo in gramoznim nasutjem,
po predpisih
4. | Zidanje opečnih nosilnih zunanjih zidov deb. 30cm | m3 | 46
iz porozirane opeke topl.prevodnosti 0,18W/Mk
in lahke malte (LM).
V ceno je potrebno vključiti vso delo in material
pomožnih sredstev,pomožni material,zapolnjevanje
fug,rezanje opeke za zidarsko vez, končna obdelava
vertikalnih špalet odprtine, kakor tudi glajenje
površin okenskih parapetov. Izvedba natančno
po navodilih proizvajalca.
V ceni je potrebno zajeti rezanje opeke in sidranje v
betonske vertikalne zidne vezi, ki niso odbite.
Pri izvedbi je potrebno upoštevati projekte
inštalacij ter pripraviti utore za poznejšo vgraditev
inštalacijskih elementov.
5. | Dobava in montaža opečnih preklad dim. 10x8,5cm
za zid širine 30 cm, vključno z vsemi pomožnimi
deli in prenosi in pripravo ležišč.
| ▪dolž. 1,25m | kom | 9
| ▪dolž. 1,50m | kom | 6
6. | Izdelava prebojev v opečnih stenah za potrebe | PA | 1
inštalacij
7. | Zalivanje inštalac. prebojev v stenah in ploščah | PA | 1
(pri izbiri zalivnega materiala je potrebno upoštevati
projektantske zahteve med posameznimi sektorji-
požarni,vodotesni..)
8. | Izdelava grobega in finega strojnega ometa | m2 | 180
opečnih sten in AB vezi v pritličju in nadstropju
z obrizgom v RCM 1:3, vključno z vogalniki,
napravo malte, pomožnimi deli, prenosi in
potrebnimi odri.
V ceno je potrebno zajeti zaščito stavbnega
pohištva, tesnilni trak na okenskih profilih in
bandažiranje stika opeka- beton z armirno mrežico.
9. | Izdelava grobega in finega ometa opečnih sten | kpl | 1
v prostorih obstoječega VDC, z obrizgom v RCM
1:3, vključno z vogalniki, napravo malte, pomožnimi
deli, prenosi in odri. (popravilo površin po odstranitvi
oken in vrat za predvidene nove prehode)
(ocena 20,0m2)
9a. | Izdelava grobega ometa opečnih sten v obstoječih | kpl | 1
sanitarijah VDC, z obrizgom v RCM 1:3, vključno
z vogalniki,napravo malte, pomožnimi deli ,prenosi
in odri za pripravo stenske keramike.
10. | Izvedba vertikalnih utorov za vode kanalizacije- | kpl | 1
cevi v zidu-utori , po predpisih ter nakladanje in
odvoz ruševin. (ocena 15,0m)
11. | Naprava plavajočega estriha v pritličju | m2 | 71
komplet z izdelavo vseh zaključkov v sestavi:
▪armirano cementni estrih 7 cm
▪ločilni sloj - npr. integrirana PE folija 0,2 mm
z 10cm preklopi
▪obstenski, sistemski zvočnoizolativni robni trakovi
▪toplotna izolacija - npr. Stiropor EPS-T deb. 12cm
V ceni je potrebno upoštevati vsa pomožna dela
in prenose.
12. | Naprava plavajočega estriha v nadstropju | m2 | 68
komplet z izdelavo vseh zaključkov v sestavi:
▪armirano cementni estrih 7 cm
▪ločilni sloj - npr. integrirana PE folija 0,2 mm
z 10cm preklopi
▪obstenski, sistemski zvočnoizolativni robni trakovi
▪toplotna izolacija - npr. Stiropor EPS-T deb. 12cm
V ceni je potrebno upoštevati vsa pomožna dela
in prenose.
13. | Vgraditev ALU oken brez postavitve, | kom | 5
(opravi izvajalec oken), s cem. malto 1:2, po predpisih.
Okna velikosti do 2m2
14. | Vgraditev ALU oken brez postavitve, | kom | 11
(opravi izvajalec oken), s cem. malto 1:2, po predpisih.
Okna velikosti nad 2m2
15. | Postavitev in vgraditev strešnega odtočnega | kom | 1
točkovnega izlivnika na ravni strehi, komplet
z delom in materialom,po predpisih.
16. | Naprava hidroizolacije sanitarij s hidrostop | m2 | 8
elastik vodotesno maso,komplet za zagibi ob stenah
višine 10 cm in tesnilnimi trakovi , po predpisih.
17. | Dobava in montaža raznih označb in opozoril ter | kpl | 1
drugih elementov, kateri spadajo v tovrstno
namembnost objekta.
18. | Dobava in vgraditev tipskih RF zaščitnikov | kom | 22
vogalov na komunikacijskih poteh-istočasno z
napravo ometov-obračun po komadu.
19. | Postavitev in vzidava tipskih talnih sifonov, | kom | 1
dim. 10/10cm, istočasno z napravo tlakov, po predpisih.
ZIDARSKA DELA SKUPAJ:
Opomba:
Izvajalec izolacijskih del mora preučiti s načrtom zahtevane tehnične
karakteristike, za predvideno hidro in toplotno izolacijo. Za proizvode,
predvidene za vgradnjo, mora izvajalec izdelati tehnični načrt, katerega
mora pregledati in s podpisom potditi projektant. Vgradijo se samo
proizvodi, katere je predhodno s podpisom potrdil projektant.
Za vse vgrajene materiale , ki niso določeni v projektu,
je potrebno pridobiti spisno soglasje projektanta oz. nadzora.
V kolikor je so v opisu nevedeni materiali s komercialnim imenom,
je dopustno uporabiti podoben material z enakimi oz. boljšimi
kvalitetnimi lastnostmi, vendar s predhodnim soglasjem
nadzora in projektanta.
Pri izvedbi posameznih konstrukcij, je potrebno upoštevati
navodila projektanta oz. izvajalca materiala ter konstrukcijo izvesti
po projektu oz. detajlu.
V kolikor za posamezne elemente ni detajla, je izvajalec del
dolžan izdelati izvedbeni detajl ter ga dostaviti v potrditev
projektantu.

## fasada
VI. | FASADERSKA DELA
1. | Kompletna izdelava kontaktne fasade po sistemu | m2 | 225
kot JUBIZOL s ploščami kot tip EPS F GRAPHITE - GO
deb. 16 cm.
Plošče na zid je poleg lepljenja (pasovno) potrebno
tudi mehansko pritrditi z ustreznimi fasadnimi
pritrdilnimi čepi PK, mreža z dvojnim prekrivanjem na
vogalih, trajno elastični kit, dilatacijski profili točkovno
pritrjeni z gradbenim lepilom, nosilni omet in
zaključni silikatni omet z dodatkom barve po izbiri
projektanta. Upoštevati vse faze dela in ves pritrdilni
material po navodilih proizvajalca. Zaključni sloj in
barva po izbiri projektanta.
Vsi delovni odri so zajeti pri tesarskih delih.
Vključena zaščita stavbnega pohištva, odkapni
profili oziroma zaključki ter tesnilni element
zunaj na okenskih profilih.
(izračun brez odbitkov)
2. | Naprava akrilnega zaključnega ometa deb. 3mm na | m2 | 8
fasadni podstavek oz. na že položeno toplotno
izolacijo, komplet z vogalniki in izdelavo zaključnega
sloja- kulirplast (po izbiti projektanta).
Vključena vsa potrena dela, prenosi in material za
pritrditev, po predpisih (sidra,mrežice, lepila idr.)
FASADERSKA DELA SKUPAJ:
OPOMBA:
Izvajalec fasaderskih del mora preučiti s načrtom zahtevane tehnične
karakteristike, za predvideno izolacijo. Za proizvode,
predvidene za vgradnjo, mora izvajalec izdelati tehnični načrt, katerega
mora pregledati in s podpisom potditi projektant. Vgradijo se samo
proizvodi, katere je predhodno s podpisom potrdil projektant.
Tehnični načrt mora vsebovati:
▪pregled vseh tehničnih karakteristik izolacijskega proizvoda
predvidenega za vgradnjo, po zahtevah iz načrta
▪poročilo o laboratorijskih preizkavah proizvodov predvidenih
za vgradnjo
▪izjavo dobavitelja, da bo do tehničnega pregleda objekta pridobil
poročilo o laboratorijskih preizkavah tudi s strani pooblaščene
institucije v Sloveniji, za materiale, ki bodo imeli laboratorijska
poročila tujih institucij
Vsa dela je izvesti po veljavnih tehničnih predpisih in normah.
Enotna cena mora vsebovati:
▪vsa potrebna pripravljalna dela za fasaderska dela
▪vsa potrebna merjenja
▪vse potrebne transporte do mesta vgrajevanja
▪skladiščenje materiala na gradbišču
▪vse potrebno delo do končnega izdelka
▪vsa potrebna pomožna sredstva na objektu kot so lestve, odri,…
▪usklajevanje z osnovnim načrtom in posvetovanje s projektantom
▪preizkušanje kvalitete materiala, ki se vgrajuje in dokazovanje
kvalitete z atesti
▪popravilo eventualne škode povzročene ostalim izvajalcem
▪čiščenje in odvoz odvečnega materiala v stalno deponijo

## rekapitul. obrtnišk.del
Investitor:
VARSTVENO DELOVNI CENTER MURSKA SOBOTA
Trstenjakova ulica 69
9000 Murska Sobota
Objekt:
DOZIDAVA VDC MURSKA SOBOTA
Štev.projekta:
P-06/15
REKAPITULACIJA
B) OBRTNIŠKA DELA
I. | Krovsko-kleparska dela | EUR
II. | Mizarska dela | EUR
III. | Ključavničarska dela | EUR
IV. | ALU in PVC izdelki | EUR
V. | Slikopleskarska dela | EUR
VI. | Keramičarska dela | EUR
VII. | Tlaki-podi | EUR
VIII. | Montažne stene | EUR
IX. | Kamnoseška dela | EUR
X. | Ostala dela | EUR
XI. | Dokumentacija | EUR
XII. | Razna nepredvidena dela (po dogovoru) | EUR
| SKUPAJ OBRTNIŠKA DELA | EUR

## krovsko-klep. dela
I. | KROVSKO -KLEPARSKA DELA
1. | Dobava in izdelava kritine ravne strehe
objekta komplet z izvedbo vseh potrebnih
zaključkov in prebojev skozi streho.
Streha v sestavi:
| ▪ prodec frakcije 16/32 minimalne deb.5cm | m2 | 75
| ▪ ločilni sloj PP filc 200g/m2 | m2 | 80
| ▪ topl.izolacija (kot TERVOL DDP) deb. 25cm | m2 | 75
| ▪ hidroizolacija SIKA SgmA 1,8mm z lepljenimi stiki | m2 | 96
(namenjena tesnjenju ravnih streh z obtežbo, po
navodilih proizvajalca in v skladu s standardi
SIST EN 13956)
V ceni po enoti mere je potrebno zajeti
kompletno izvedbo strehe, vključno z izvedbo
vseh potrebnih zaključkov in obdelavo vseh
prebojev na strehi.
Obračun po m2 tlorisno.
2. | Dobava in vertikalno oblaganje atike s kritino
(kot Sikaplan 18G) iz visoko obstojnih polimernih
UV membran in horizontaln.priključki z ustreznim
preklopom med horiz. in vertik. delom,
po navodilih proizvajalca,
vključno s kaširano namensko pločevino razv.šir.
15cm (39,0m) in toplotno izolacijo deb.5cm (kot XPS).
| ▪ vertik. obloga viš. 30cm | m2 | 12
3. | Dobava in naprava pokritja atike s kritino iz jekl. | m1 | 36
poc.barvne pločevine deb.0,75mm, razv.šir.
razv.šir.70cm. Izdelava komplet z odkapnim delom
in pritrditvijo na podkonstrukcijo. V ceni je potrebno
zajeti zaščitno folijo kot SIKAPLAN GU 15, odporno
proti UV žarkom, strešno lepenko, kosmati opaž
v naklonu na podkonstrukciji in toplotno
izolacijo 5cm, po predpisih.
4. | Dobava varnostnih izlivov Ø 80 mm | kom | 2
iz strehe, iz prašno barvane pločevine , vključno
z izdelavo preboja skozi atiko (AB zid), tesnenjem,
pomožnimi deli in prenosi.
5. | Dobava in vgradnja vtočnika z zaščitno mrežo in | kom | 1
vertikalne odtočne nizkošumne troslojne cevi
iz alu pločevine dim. Ø125mm, z nosilci cevi,
objemkami, priključkom na kolenski del in kolenom.
6. | Kompletna izdelava,dobava in montaža odtočne
nizkošumne troslojne cevi nameščene v fasado
(kot PP M3-Pepelife Master 3), komplet s pritrdilnim
tesnilnim materialom ter nosilnimi objemkami,
kolenskimi priključki, izvedbo priključka
na peskolov oz. odtočno cev do peskolova,
po predpisih.
V ceno je potrebno vključiti tudi čistilne kose z
navojnim pokrovom , ki jih je zaradi eventualnih
zamašitev potrebno namestiti v vsako vertikalno
odtočno cev.
| ▪ odtočna cev fi 125 | m1 | 6.5
KROVSKO KLEPARSKA DELA SKUPAJ:
Opomba:
Vsa dela morajo biti izvedena pravilno in po pravilih stroke.
Izvajalec je dolžan pri sestavi ponudbi in izvajanju del
upoštevati vse grafične in tekstualne dele projekta.
V primeru tiskarskih napak in neskladij v projektu je dolžan
na to opozoriti projektanta pred oddajo ponudbe.
Ponudnik je dolžan pri ponudbi upoštevati vse povezane
stroške, ki so potrebni za tehnično pravilno izvedbo del,
ki jih ponuja v izvedbo (kot npr. razni pritrdilni material,
vezni in tesnilni material, podkonstrukcije in podobno.
Izvajalec izolacijskih del mora preučiti z načrtom zahtevane
tehnične karakteristike, za predvideno toplotno izolacijo.
Za proizvode, predvidene za vgradnjo, mora izvajalec
izdelati tehnični načrt, katerega mora pregledati in potrditi
projektant.
Tehnični načrt mora vsebovati:
· pregled vseh tehničnih karakteristik izolacijskega proizvoda
predvidenega za vgradnjo, po zahtevah iz načrta
· izjavo dobavitelja, da bo do tehničnega pregleda objekta
pridobil poročilo o laboratorijskih preizkavah tudi s strani
pooblaščene institucije v Sloveniji za materiale, ki bodo
imeli laboratorijska poročila tujih institucij.
Vsa dela je izvesti po veljavnih tehničnih predpisih in normah.
Enotna cena mora vsebovati:
· vsa potrebna pripravljalna dela za krovska dela
· vse potrebne transporte do mesta vgrajevanja
· vsa potrebna merjenja
· vsa potrebna pomožna sredstva na objektu kot so lestve, odri
· povračilo eventualne škode povzročene ostalim izvajalcem
· čiščenje in odvoz odvečnega materiala v stalno deponijo
· plačilo komunalnih prispevkov za stalno deponijo
· skladiščenje materiala na gradbišču

## mizarska dela
II. | MIZARSKA DELA
NOTRANJA LESENA VRATA
Izdelava, dobava in montaža lesenih furniranih
notranjih vrat, komplet z izdelavo vseh
zaključkov. Dim. vrat so zidarske odprtine.
Vratni podboji so leseni in širine montažnih
predelnih zidov ( izmera! ).
Vratna krila bodo izdelana iz luknjičave iverice
z masivnimi lesenimi zaključki ter obojestransko
obložena z ultralesom in furnirjem.
Kompletni vratni element je potrebno opremiti
s skritim RF okovjem višjega cenovnega razreda,
potrebnimi tesnili, RF kljuko in ščiti ter sistemsko
ključavnico po izboru investitorja.
Samozapiralni mehanizem je potrebno vgraditi
glede na lokacijo vrat oz. namembnost prostora.
Pri vseh vratih, kjer je potrebno, bo vgrajen pražni
nerjaveči profil oz. vgraditi ventilacijsko rešetko
v vratno krilo,dobavi izvajalec prezračevanja.
Opomba: Vsi izdelki morajo biti zaščiteni s
samolepljivo folijo, katero je potrebno po fini
montaži in nastavitvi odstraniti.
Pri vseh postavkah izdelave notranjih vrat je
potrebno upoštevati zgoraj opisana navodila.
1. | Notranja vrata poz. V1 dim. 90/230cm | kom | 2
| ▪osnovni opis | L | D
| ▪vrata v montažni steni deb. 10 cm | 1 | 1
2. | Notranja vrata poz. V2 dim. 80/230 cm | kom | 2
| ▪osnovni opis | L | D
| ▪vrata v montažni steni deb. 10 cm | 1 | 1
▪prezračevalna rešetka
3. | Notranja vrata poz. V3 dim. 70/230 cm | kom | 1
| ▪osnovni opis | L | D
| ▪vrata v montažni steni deb. 10 cm | 1
▪prezračevalna rešetka
4. | Izdelava, dobava in montaža zasteklenih lesenih
furniranih notranjih vrat, komplet z izdelavo vseh
zaključkov. Dim. vrat so zidarske odprtine.
Vratni podboji so leseni in širine montažnih
predelnih zidov deb. 10cm ( izmera! ).
Vratna krila bodo izdelana iz luknjičave iverice
z masivnimi lesenimi zaključki, obojestransko
obložena z ultralesom in furnirjem ter zasteklena
s termopan varnostnim satiniranim steklom.
(enako obsvetloba - fiksna )
Kompletni vratni element je potrebno opremiti
s skritim RF okovjem višjega cenovnega razreda,
potrebnimi tesnili, RF kljuko in ščiti ter sistemsko
ključavnico po izboru investitorja.
| a) notranja vrata z obsvetlobo | kom | 2
| poz. V4 dim. 150/230 cm | L | D
| ▪osnovni opis | 1 | 1
| b) notranja vrata z obsvetlobo | kom | 1
| poz. V5 dim. 150/250 cm | L | D
| ▪osnovni opis | 1
5. | Notranja drsna vrata poz. VD1 dim. 100/250 cm | kom | 1
▪enokrilna drsna vrata v montažni steni deb.10cm
▪drsno odpiranje
▪vgradni podboj z vodili za drsna vrata v knauf steni (kot ORHIDEJA)
▪ finalna obloga vratnega krila z laminatom
in masivnimi zaključki
▪finalna obdelava in RAL po izbiri projektanta
▪okovje in kljuka po izbiri projektanta
(višji cenovni razred)
OBSTOJEČE SANITARIJE VDC
6. | Notranja vrata poz. VS1 dim. 90/205cm | kom | 2
Vratni podboji so leseni in širine montažnih
predelnih zidov ( izmera! ).
Vratna krila bodo izdelana iz luknjičave iverice
z masivnimi lesenimi zaključki ter obojestransko
obložena z ultralesom in furnirjem.(barva- bela)
Kompletni vratni element je potrebno opremiti
s skritim RF okovjem višjega cenovnega razreda,
potrebnimi tesnili, RF kljuko in ščiti ter sistemsko
| ključavnico. | L | D
| ▪vrata v opečni steni deb. 10cm | 2 | 0
MIZARSKA DELA SKUPAJ
Opomba: 3x oplesk vseh vidnih lesenih elementov
po izbiri projektanta
Opomba:
Vsi nosilni elementi vrat morajo po nosilnosti odgovarjati teži kril, teža pa
je odvisna od velikosti krila, debeline in sestave. Dimenzijo nosilnih
elementov je dokazati z analizo konstrukcij. Vse elemente okovja mora
pred vgradnjo pregledati in potrditi projektant.
Vgrajevanje vrat mora biti vsklajeno s tehnološkim postopkom gradnje
objekta. Vsi elementi za pritrjevanje morajo biti kovinski nerjaveči,
ter ustrezne velikosti in nosilnosti.
Vsa vrata so površinsko finalno obdelana na način kot je navedeno
v popisu.
Tehnološke risbe za proizvodnjo mora izvajalec del izdelati v skladu s
projektno dokumentacijo z detajli, katero mora pregledati in s podpisom
potrditi arhitekt. Izvajanje na objektu se lahko začne, ko arhitekt s
podpisom potrdi risbe in vgrajene prototipe.
Poleg osnovnega, so sestavni del vrat vsi elementi, ki so potrebni za
zahtevan namen vrat in so navedeni v detaljnejšem opisu za vsako
vrsto posebej:
▪eventuelno potrebne ojačitve robov v stenah
▪kovinski RF profili za izvedbo praga, vkolikor ni nivo tlaka na obeh
straneh v isti višini
▪zaključne letvice
▪neoprenska tesnila za tesnenje
▪odbojniki za vrata
▪steklo za zasteklitev

## ključ. dela
III. | KLJUČAVNIČARSKA DELA
1. | Izdelava, dobava in montaža nosilnih sider za | kpl | 1
pritrditev RF zunanje ograje na oknih delavnice iz
RF profilov , komplet s sidrnimi ploščami in RF
horizontalnimi okroglimi palicami fi 4cm , po predpisih.
( ocena 15,0m)
2. | Razni manjši ključavničarski izdelki | kg | 80
sidra 2 x minizirano, 2x finalni oplesk
ocena
KLJUČAVNIČARSKA DELA SKUPAJ
Opomba:
Vsa dela morajo biti izvedena pravilno in po pravilih stroke.
Izvajalec je dolžan pri sestavi ponudbi in izvajanju del
upoštevati vse grafične in tekstualne dele projekta.
V primeru tiskarskih napak in neskladij v projektu je dolžan
na to opozoriti projektanta pred oddajo ponudbe.
Ponudnik je dolžan pri ponudbi upoštevati vse povezane
stroške, ki so potrebni za tehnično pravilno izvedbo del,
ki jih ponuja v izvedbo (kot npr. razni pritrdilni material,
vezni in tesnilni material, podkonstrukcije in podobno.
Izvajalec ključ. del je dolžan vse zvare obrusiti, izdelke
očistiti rje ter jih antikorozijsko zaščititi. Poškodbe na
antikorozijski zaščiti je treba po montaži popraviti in
izdelke opleskat z zaščitno barvo. Za vse elemente in
sestave je potrebno obvezno predati ateste. Izdelki
iz nerjavečega materiala morajo biti nepoškodovani
in izdelan v delavnici, na stavbi pa montirani brez
eventualnega varjenje oz. brušenja.
eventualnega varjenje oz. brušenja.

## alu in pvc izdelki
IV. | ALU IN PVC IZDELKI
ALU VRATA
1. | Izdelava, dobava in montaža stekl. stene | kom | 1
vetrolova, komplet z izdelavo vseh zaključkov.
Zunanja stekl.stena "AV1"dim. 212/250 cm
▪okvir iz alu profilov s prekinjenim toplotnim
mostom
▪vgrajena enokrilna vrata dim. 100+50/240 cm
obsvetloba se odpira po potrebi
▪zasteklitev z dvoslojnim termopan
varnostnim steklom Uw=1,1 W/m2K
Debelina stekel izvedena glede na velikost
steklene površine po predpisih,vmesni sloj
polnjen s plinom.
▪kvalitetno okovje s samozapiralom, RF ročaj,
sistemska ključavnica (vse po izbiri proj. oz. inv.)
▪razširitveni profili po potrebi
2. | Izdelava, dobava in montaža vhodnih zastekl. | kom | 1
vrat vetrolova, komplet z izdelavo vseh zaključkov.
Zunanja vrata"AV2"dim. 120/250 cm
▪okvir iz alu profilov s prekinjenim toplotnim
mostom
▪vgrajena enokrilna vrata dim. 100/250 cm
s stranskim ALU polnilom
▪zasteklitev z dvoslojnim termopan
varnostnim steklom Uw=1,1 W/m2K
Debelina stekel izvedena glede na velikost
steklene površine po predpisih,vmesni sloj
polnjen s plinom.
▪kvalitetno okovje s samozapiralom, RF ročaj,
sistemska ključavnica (vse po izbiri proj. oz. inv.)
▪razširitveni profili po potrebi
PVC OKNA
Dobava in kompletna montaža PVC oken iz
kvalitetnih okenskih profilov min. deb. 85mm
iz novoestudiranega materiala rez primesi
reciklaž v sredici, odpornega proti UV sevanju,
odgovarjajočih standardov in z prevodnostjo
Uf= 1,0 W/m2K.
Nosilni okenski profili morajo biti ojačani s
pocinkanimi profili min. deb. 1,25mm, pritrjenimi
z galvaniziranimi vijaki. Okenski profili morajo
imeti vgrajeni vsaj dve tesnili iz sintetičnega
kavčuka (APTK).
Nosilno okovje je protipovesno kombinirane
izvedbe za odpiranje po vertikalni in horiz.osi.
Krilo je zastekleno s troslojnim termopan
steklom Ug= 0,7 W/m2K.
Skupna toplotna prevodnost okna Uw= 0,90 W/m2K.
Vključena pritrditev okvirja po predpisih,
stiki prekriti s stičnimi letvicami.
Zatesnite okenskega okvirja s steno izvesti s
PUR- peno.
Okenska krila bodo opremljena s potrebnim
številom nasadil, protipovesnim okovjem in
RF kljukami.
Vsa okna bodo opremljena z zunanjimi senčili-
screeni (kot Satine 5500) z notranjimi vodili
za dvig in spust.
3. | a) enodelno okno "O1" velik. 100/140cm | kom | 2
▪ osnovni opis
▪odpiranje po shemi
▪razširitveni profili po potrebi
| b) enodelno okno "O2" velik. 120/140cm | kom | 1
▪ osnovni opis
▪odpiranje po shemi
▪razširitveni profili po potrebi
| c) enodelno okno "O3" velik. 100/170 | kom | 1
▪ osnovni opis
▪odpiranje po shemi
▪razširitveni profili po potrebi
| d) enodelno okno "O4" velik. 120/170 | kom | 1
▪ osnovni opis
▪odpiranje po shemi
▪razširitveni profili po potrebi
| e) dvodelno okno "O5" velik. 100+100/140cm | kom | 3
▪ osnovni opis
▪odpiranje po shemi
▪razširitveni profili po potrebi
| f) dvodelno okno "O6" velik. 100+100/170cm | kom | 4
▪ osnovni opis
▪odpiranje po shemi
▪razširitveni profili po potrebi
| g) enodelno okno "O7" velik. 120/230cm | kom | 1
▪ osnovni opis
▪odpiranje po shemi
▪razširitveni profili po potrebi
▪ fiksni del zasteklen z varnostnim steklom
| h) dvodelno okno "O8" velik. 212/230cm | kom | 1
▪ osnovni opis
▪odpiranje po shemi
▪razširitveni profili po potrebi
▪ fiksni del zasteklen z varnostnim steklom
12. | Naprava in montaža tipskih zunanjih alu | m1 | 23
okenskih polic iz eluksirane pločevine
deb. 1 mm, razvite šir.25cm,
vključno z vsemi zaključnimi obrobami
in odkapnim delom,po predpisih.
ALU IN PVC IZDELKI SKUPAJ
Opomba:
Prevodnost okenskih in fasadnih profilov mora biti
pod U=0,8 kW/m2K. Profil mora biti razširjen na minimalno
10 cm zaradi prekrivanja fasade. Vsi pragovi na izhodu
iz prostorov morajo biti v Alu izvedbi (in poglobljeni).
UPOŠTEVATI JE POTREBNO RAL MONTAŽO!!!
Vsa dela morajo biti izvedena pravilno in po pravilih stroke.
Izvajalec je dolžan pri sestavi ponudbi in izvajanju del
upoštevati vse grafične in tekstualne dele projekta.
V primeru tiskarskih napak in neskladij v projektu je dolžan
na to opozoriti projektanta pred oddajo ponudbe.
Ponudnik je dolžan pri ponudbi upoštevati vse povezane
stroške, ki so potrebni za tehnično pravilno izvedbo del,
ki jih ponuja v izvedbo (kot npr. razni pritrdilni material,
vezni in tesnilni material, podkonstrukcije in podobno.
Pred oddajo ponudbe mora izvajalec preveriti količine.
Vsi nosilni elementi vrat morajo po nosilnosti odgovarjati
teži kril, teža pa je odvisna od velikosti krila, debeline in sestave.
Dimenzijo nosilnih elementov je dokazati z analizo konstrukcij.
Vse elemente okovja mora pred vgradnjo pregledati in
potrditi projektant. Vgrajevanje vrat mora bit usklajeno s
tehnološkim postopkom gradnje objekta. Vsi elementi za
pritrjevanje morajo biti kovinski nerjaveči, ter ustrezne
velikosti in nosilnosti. Vsa vrata so površinsko finalno obdelana
na način kot je navedeno v popisu. Tehnološke risbe za proizvodnjo mora izvajalec
del izdelati skladno s projektno dokumentacijo z detajli,
katero mora pregledati in s podpisom potrditi arhitekt.
Izvajanje na objektu se lahko začne, ko arhitekt s podpisom
potrdi risbe in vgrajene prototipe.

## slikar. dela
V. | SLIKOPLESKARSKA DELA
1. | Izdelava podlage za opleske na AB stropovih | m2 | 145 | 0
| s polifiksom ali vilaplanom (brušenje, kitanje, |  |  | 0
izravnava opažnih stikov), po predpisih.
2. | 2x oplesk stropov z BIO barvo v svetlem tonu | m2 | 145
na že pripravljeno podlago.
Finalna površina mora biti ravna, gladka in
enakomerno pobarvana.
3. | 2x oplesk opečnih sten z BIO barvo v | m2 | 175
svetlem tonu, vključno s predhodnim kitanjem,
brušenjem, 2x glajenjem in nanosom temeljnega
premaza. Finalna površina mora biti ravna,
gladka in enakomerno pobarvana.
4. | 2x oplesk sten s pralno barvo (skupni prostor) | m2 | 21
z vsemi predhodnimi deli.
Finalna površina mora biti ravna, gladka in
enakomerno pobarvana.
5. | 2x oplesk montažnih sten z BIO barvo v | m2 | 125
svetlem tonu, vključno s predhodnim kitanjem,
brušenjem, 2x glajenjem in nanosom temeljnega
premaza. Finalna površina mora biti ravna, gladka
in enakomerno pobarvana.
6. | 2x oplesk obstoječih opečnih sten z BIO barvo v | m2 | 65
svetlem tonu, vključno s predhodnim kitanjem,
brušenjem, 2x glajenjem in nanosom temeljnega
premaza. Finalna površina mora biti ravna, gladka
in enakomerno pobarvana.
(sanacija obstoječih notranjih sten VDC po
končanih prebojih in novi oplesk fasade v
območju dozidave- ocena)
7. | 2x oplesk obstoječih stropov z BIO barvo v | m2 | 32
svetlem tonu na že pripravljeno podlago.
Finalna površina mora biti ravna, gladka in
enakomerno pobarvana.
(obstoječa garderoba,prehodni prostor in
obstoječe sanitarije)
8. | Oplesk raznih kovinskih predmetov (inštalac. | kpl | 1
omarice) že antikorozijsko zaščitenih,komplet
s potrebnim grundiranjem.
Barva enaka oplesku sten.
SLIKOPLESKARSKA DELA SKUPAJ
Opomba:
Na željo investitorja in projektanta mora izvajalec del dati na vpogled
vzorce in po izbranih vzorcih naročiti material in izvesti slikopleskarska
dela. Barva se mora dobro sprejemati s podlago, površina izvedenega
premaza mora biti enakomerne strukture. Nanaše se na podlago
pripravljeno po navodilu proizvajalca barve. Ton barve za vsa
slikopleskarska dela je po izbiri projektanta.
Enotna cena mora vsebovati:
▪vsa potrebna pripravljalna dela
▪merjenje na objektu
▪preizkušanje posameznih elementov in dokazovanje kvalitete z atesti
▪izdelava vzorca in vgradnja na objektu
▪ves potreben glavni, pomožni pritrdilni in vezni material
▪izdelavo vseh potrebnih zaključkov
▪vse potrebne transporte do mesta vgrajevanja
▪skladiščenje materiala na gradbišču
▪vsa pomožna sredstva na objektu za montažo kot so lestve, odri…
▪usklajevanje z osnovnim načrtom in posvetovanjem s projektantom
▪finalna obdelava elementov po opisih
▪popravilo eventualno povzročene škode ostalim izvajalcem
▪čiščenje prostorov po končanih delih
▪plačilo komunalnih prispevkov za stalno deponijo

## keram. dela
VI. | KERAMIČARSKA DELA
1. | Dobava in polaganje talnih nedrsečih keramičnih
ploščic (R10) z lepljenjem na pripravljeno
betonsko podlago. Ploščice so lepljene z lepilom
razreda C na tesno zaščito (HD) izvedeno po
sistemu (npr. MAPEI), komplet z lepilom,fugirno
maso, stičenjem in zaključki.
Ploščice so položene na stik in zaščitene s fugirno maso.
Izbor lepila (npr. MAPEI-Keraqick) in fugirne
mase (npr. MAPEI-Keracolor). Stik med talno
in stensko oblogo in v vogalih sten je potrebno
zatesniti s silikonom.
Vrsta keramičnih ploščic, barva in obdelava fug
po izbiri investitorja.
| ▪ sanitarije (cen. Razr. Ploščic-25 Eur/m2) | m2 | 5
2. | Dobava in polaganje stenskih keramičnih
ploščic na lepilo, do stropa , polaganje na min.
fugo, zalivanje stikov s fugirno maso.
Vključiti je potrebno komplet PVC vogalnike
zaključne profile in kitanje stikov.
| ▪ opečne stene sanitarije | m2 | 14
(cen. Razr. ploščic-25 Eur/m2)
3. | Dobava in polaganje stenskih keramičnih | m2 | 15
ploščic na lepilo, do stropa, (montažne stene
v sanitarijah ), z minimalno fugo in zalivanjem
stikov s fugirno maso.
Vključiti je potrebno komplet PVC vogalnike
zaključne profile in kitanje stikov.
(cen. Razr. Ploščic-25 Eur/m2)
4. | Dobava in polaganje nizkostenske obrobe | m1 | 3
iz keramičnih ploščic z delnim polkrogom
viš. 10cm, z vsemi pomožnimi deli in prenosi.
5. | Dobava in polaganje stenskih keramičnih | m2 | 5
ploščic na lepilo, do stropa, (opečne stene
v obstoječih sanitarijah VDC), z minimalno fugo
in zalivanjem stikov s fugirno maso.
Vključiti je potrebno komplet PVC vogalnike
zaključne profile in kitanje stikov.
(tip in barva ploščic enaka obstoječim!)
ocena
SKUPAJ KERAMIČARSKA DELA
Opomba:
Izvajalec keramičarskih del mora dati na vpogled vzorce keramičnih ploščic,
bordur, zaokrožnic in zaključnih profilov predvidenih za polaganje.
Oblaganje se lahko začne po pisni potrditvi vzorcev s strani projektanta.
Vsa dela morajo biti izvedena tehnično pravilno in po pravilu stroke.
Keramične ploščice se polagajo z lepljenjem na že pripravljeno površino.
Način polaganja določi projektant z vpisom v gradbeni dnevnik ali
polagalnim načrtom.
Fugiranje stikov se izvede z maso ustrezne kvalitete in barve po izbiri
projektanta.
Vsa talna keramika mora biti trdnosti A1 in drsnosti R9.
Polagajo se ploščice višjega cenovnega razreda.
Enotna cena mora vsebovati:
▪vsa potrebna pripravljalna dela
▪merjenje na objektu
▪vse potrebne transporte do mesta vgrajevanja
▪vse potrebno delo do končnega izdelka
▪zaključni in kotni profili po izbiri projektanta
▪kitanje stikov talne in stenske oz. nizkostenske keramike
▪skladiščenje materiala na gradbišču
▪atestiranje vseh materialov in dokazovanje kvalitete z atesti
▪ves potreben glavni, pomožni, pritrdilni in vezni material
▪dajanje vzorcev in vgrajevanje vzorcev na objektu
▪vsi potrebni odri za izvajanje del
▪usklajevanje z osnovnim načrtom in usklajevanje s projektantom
▪popravilo eventualno povzročene škode drugim izvajalcem
▪čiščenje prostorov po končanih delih
▪plačilo komunalnih prispevkov za stalno deponijo

## podi
VII. | PODI
Na objektu je potrebno preveriti stanje estriha, ki mora biti v standardu EN 18202. Potreben je obvezen zapisniški prevzem estriha, z dopisanimi pripombami. Potrebno je narediti meritev vlage,ki mora biti v normativu 2% merjeno po karbidni metodi. Pred pričetkom del je potrebno estrih očistiti in odstaniti vse ostanke malte, barve in ostalih stvari. Izravnalna masa ki se uporablja mora imeti dovolj visoko tlačno trdnost za namen uporabe na objektu. V ceni je potrebno predvideti nanos mase do 3mm, ter predhodni nanos preimer-ja za boljši oprijem mase s podlago. Vse ugotovitve, ki bi lahko vplivale na slabšo kvaliteto talne obloge je potrebno vnesti na primorpedajni zapisnik, ki se izpolnjuje ob prevzemu estriha.
1. | Dobava in polaganje enomertalne obloge (kot | m2 | 144
npr. ZERO), sestavljene iz 60% naravnih materialov
in 40% termo plastičnih polimerov, v rolah širine
145cm, deb. 2mm. Talna obloga mora ustrezati
naslednjim zahtevam:
▪ primerna za visoko obremenjene prostore
▪ odpornost proti obrabi po EN 660-2 grupa T (najvišja),
▪ ne toksična brez vsebnosti PVC-ja plastifikatorjev
halogenov,nitrozaminov, vinil klorida, phtalatov
▪ obrabni sloj impregniran z ionomerom (odlična
odpornost na praske, kemikalije in kisline ….)
▪ enostavna za vzdrževanje in ne potrebuje
dodatnega zaščitnega premaza
▪ odporna na cigaretne ogorke po EN 1399
• ognjeodpornost po EN 13501-1 Cfl-s1
▪ protizdrstnost po EN 13893,
▪ elektrostatičnost EN 1815 - antistatičen
▪ antibaktericidna in antifungicidna (ne omogoča
razvoj bakterij)
▪ odporna na koleščke stolov po EN 425
▪ točkovna odpornost na odtis po EN 433
(po 2,5h), manjša od 0,05 mm
▪ dimenzijska stabilnost po EN 434 (manjša od 0,2 %)
▪ primerna za talno gretje
▪ certifikati Blue Angel – Modri Angel, ki dokazuje
da talna obloga ne vsebuje škodljivih in strupenih snovi
▪ne škoduje okolju (možno uničenje s sežigom)
▪ je 100 % razgradljiva
Montaža talne obloge zajema1 x nanos
izravnalne mase do 3mm, 100 % lepljenje in
opasovanje v prostor ter vroče varjenje spojev.
2. | Dobava in montaža PVC zaključnih letvic | m1 | 110
(po izboru projektanta), višine 5 cm.
3. | Čiščenje obstoječega tlaka- keramike v | m2 | 10
obstoječi garderobi v pritličju VDC,
vključno z vsem materialom, prenosi in deli.
SKUPAJ PODI:
Opomba:
Na željo investitorja in projektanta mora izvajalec del dati na vpogled
vzorce in po izbranih vzorcih naročiti material in izvesti podopolagalska
dela. Podi se polagajo na lepilo ustrezne kvalitete s predhodno
izvedbo izravnave cementnih estrihov. Lepilo in izravnalna masa se
nanašajo na podlago po navodilih proizvajalca.
Način polaganja določi projektant z vpisom v gradbeni dnevnik.
Enotna cena mora vsebovati:
▪merjenje na objektu
▪pripravljalna dela
▪preizkušanje posameznih elementov in dokazovanje kvalitete z atesti
▪izdelava vzorca in vgradnja na objektu
▪ves potreben glavni, pomožni pritrdilni in vezni material
▪izdelavo vseh potrebnih zaključkov
▪vse potrebne transporte do mesta vgrajevanja
▪skladiščenje materiala na gradbišču
▪vsa pomožna sredstva na objektu za montažo
▪usklajevanje z osnovnim načrtom in posvetovanjem s projektantom
▪finalna obdelava elementov po opisih
▪popravilo eventualno povzročene škode ostalim izvajalcem
▪čiščenje prostorov po končanih delih ter odvoz odpadkov v
stalno deponijo

## mont.stene
VIII. | MONTAŽNE STENE
1. | Izdelava suhomontažne stene npr. Knauf W 112, | m2 | 13
področje vgradnje I. Gips kartonska stena deb. 10 cm
(pož.odp.EI 60), komplet z vsemi ojačitvami,
bandažiranjem stikov v kvaliteti Q2, kitanjem stika
montažne stene in monolitne konstrukcije,brezstop.
izenačitev nivojev pritrdilnih mest, kotov in vogalov,
z izvedbo vseh instalacijskih izrezov v sestavi:
▪1x gips kartonska ognjevarna plošča debeline 1,25 cm
▪pocinkani stenski profili
▪izolacija iz steklene volne (npr. Ursa TWF 1)
ali iz kamene volne (npr. Tervol DP-3 ali
Rockwal Multirock) debeline 7,5 cm
▪1x gips kartonska ognjevarna plošča debeline 1,25 cm,
2. | Izdelava suhomontažne stene npr. Knauf W 112, | m2 | 9
z enostransko oblogo iz vlagoodpornih mavčnih plošč.
Gips kartonska stena deb. 10 cm
(pož.odp.EI 60), komplet z vsemi ojačitvami,
bandažiranjem stikov v kvaliteti Q2, kitanjem stika
montažne stene in monolitne konstrukcije,brezstop.
izenačitev nivojev pritrdilnih mest, kotov in vogalov,
z izvedbo vseh instalacijskih izrezov v sestavi:
▪1x gips kartonska ognjevarna plošča debeline 1,25 cm
▪pocinkani stenski profili
▪izolacija iz steklene volne (npr. Ursa TWF 1)
ali iz kamene volne (npr. Tervol DP-3 ali
Rockwal Multirock) debeline 7,5 cm
▪1x gips kartonska plošča debeline 1,25 cm,
( vlagoodporna)
3. | Izdelava suhomontažne stene npr. Knauf W 112, | m2 | 1.5
z obojestransko oblogo iz vlagoodpornih mavčnih plošč.
Gips kartonska stena deb. 10 cm
(pož.odp.EI 60), komplet z vsemi ojačitvami,
bandažiranjem stikov v kvaliteti Q2, kitanjem stika
montažne stene in monolitne konstrukcije,brezstop.
izenačitev nivojev pritrdilnih mest, kotov in vogalov,
z izvedbo vseh instalacijskih izrezov v sestavi:
▪1x gips kartonska vlagoodp. ognjev.plošča debeline 1,25 cm
▪pocinkani stenski profili
▪izolacija iz steklene volne (npr. Ursa TWF 1)
ali iz kamene volne (npr. Tervol DP-3 ali
Rockwal Multirock) debeline 7,5 cm
▪1x gips kartonska plošča debeline 1,25 cm,
( vlagoodporna)
4. | Izdelava suhomontažne stene npr. Knauf W 145, | m2 | 35
z obojestransko oblogo iz mavčnih ognjeodpornih
plošč (pisarne). Gips kartonska stena deb. 15 cm ,
(pož.odp.EI 60), s povečano zvočno odpornostjo
komplet z vsemi ojačitvami, bandažiranjem stikov v
kvaliteti Q2, kitanjem stika montažne stene in
monolitne konstrukcije,brezstopenjska izenačitev
nivojev pritrdilnih mest, kotov in vogalov,
z izvedbo vseh instalacijskih izrezov v sestavi:
▪2x gips kartonska ognjevarna plošča debeline 1,25 cm
▪2x akustični profil MW 75mm
▪izolacija iz steklene volne (npr. Ursa TWF 1)
ali iz kamene volne (npr. Tervol DP-5 ali
Rockwal Multirock) debeline 10 cm
▪2x gips kartonska ognjevarna plošča debeline 1,25 cm
SKUPAJ MONTAŽNE STENE
Opomba:
Tehnološke risbe za proizvodnjo mora izvajalec izdelati v skladu
s projektno dokumetacijo.
Poleg osnovnega, je sestavni del izvedbe montažnih predelnih
sten in oblog tudi:
>izvedba stikov montažnih predelnih sten in oblog z zidanimi stenami in
stebri, izvedeni po tehnologiji izvajalca predelnih sten, vsemi
potrebnimi tesnili in polnili s tesnilnim materialom
>bandažiranje stikov mavčno kartonskih plošč medsebojno
>nosilni pocinkani profili horizontalni in vertikalni ter dodatne
ojačitve pri odprtinah za vratne podboje, sanitarne in kuhinjske elemente
>vključiti vsa potrebna revizijska vratca po projektu instalacij
Prehodi instalacij morajo biti izvedeni na način, da zvočna
izolirnost ostane nespremenjena.
Enotna cena mora vsebovati:
>merjenje na objektu
>izdelavo vseh izračunov vezanih na izdelavo elementov, potrebnih
za doseganje predpisanih zahtev
>preizkušanje posameznih elementov in dokazovanje kvalitete z atesti
>izdelava vzorca in vgradnja na objektu
>ves potreben glavni, pomožni pritrdilni in vezni material
>izdelavo vseh potrebnih zaključkov
>izdelava in izrez odprtin za vgradnjo instalacijskih in drugih
elementov montažne predelne stene
>vse potrebne transporte do mesta vgrajevanja
>vse potrebno delo do končnega izdelka
>čiščenje prostorov po končanih delih ter odvoz odpadkov v stalno deponijo

## kamn.dela
IX. | KAMNOSEŠKA DELA
1. | Dobava in vgraditev notranjih okenskih polic | m1 | 21
iz naravnega kamna deb. 3cm in šir. 30cm,
z zaobljenim zaključkom in odkapnim delom
na spodnji strani, po predpisih.
Zatesnitev je potrebno izvesti po predpisih.
SKUPAJ KAMNOSEŠKA DELA:

## razna dela
X. | RAZNA DELA
1. | Kompletno čiščenje gradbišča po izvedenih delih | kpl | 1
2. | Izdelava,dobava in montaža ustreznih požarnih | kpl | 1
označb s požarnimi redi v alu okvirjih.
3. | Finalno čiščenje prostorov pred predajo objekta: | kpl | 1
▪čiščenje tlakov
▪čiščenje oken in vrat (stekla)
▪čiščenje lesenih vrat (samo fini prebris)
▪čiščenje ALU okvirjev oken in vrat
▪čiščenje PVC okvirjev oken
▪čiščenje sanitarnih elementov
▪čiščenje stenske in talne keramike
4. | Dobava in vgraditev gumi odbijačev pri | kom | 5
vratih.
5. | Dobava in montaža označb etaž po predpisih iz | kpl | 1
PVC-ja.
RAZNA DELA:

## dokumentacija
XI. | DOKUMENTACIJA
1. | Priprava in izdelava tehnične dokumentacije | kpl | 1
PID (arhitektura, gradbene konstrukcije,
zunanja ureditev, zasnova požarne varnosti)
v petih 3 izvodih v papirnati in elektronski
obliki, brez zaklepanja.
2. | Izdelava tehnične dokumentacije za tehnični | kpl | 1
pregled ( izjava o zanesljivosti objekta - 2x s tabelaričnim prikazom, vsi potrebni atesti
in certifikati, izjavami o skladnosti za vgrajene materiale in naprave)
3. | Izdelava geodetskega načrta novega stanja | kpl | 1
po končani gradnji (komplet objekt, zunanja
ureditev z vsemi komunalnimi vodi) 3 izvodi.
4. | Izdelava požarnega reda in izvlečkov v ALU | kpl | 1
okvirjih, z montažo po objektu (3 komplete-
1x obešeno na objektu, 2x papir in elektronska
oblika brez zaklepanja.
DOKUMENTACIJA SKUPAJ

## nepredvidena dela
XII. | NEPREDVIDENA DELA
1. | Razna nepredvidena dela, katera je potrebno | kpl | 1
izvesti za dokončanje del, vezano na funkcionalni
izgled objekta, določena v teku izvajanja del,
po potrditvi nadzornika.
NEPREDVIDENA DELA SKUPAJ