## Rekapitulacija zun.ureditev
Investitor:
VARSTVENO DELOVNI CENTER MURSKA SOBOTA
Trstenjakova ulica 69
9000 Murska Sobota
Objekt:
DOZIDAVA VDC MURSKA SOBOTA
Štev.projekta:
P-06/15
REKAPITULACIJA
C) ZUNANJA UREDITEV
I. | Pripravljalna dela | EUR
II. | Zemeljska dela | EUR
a) spodnji ustroj
b) zgornji ustroj
III. | Kanalizacija -zunanja | EUR
IV. | Razna nepredvidena dela (po dogovoru) | EUR
| SKUPAJ ZUNANJA UREDITEV | EUR
Opomba:
Za vse vgrajene materiale je potrebno podati izjave o skladnosti.

## Pripravlj.dela
I. | PRIPRAVLJALNA DELA
1. | Zakoličba vseh objektov ureditve okolja po | kpl | 1
načrtu ter varovanjem zakoličbe in naprava
zapisnika.
▪zelenice
▪parkirišča
▪vozne površine
▪komunalni vodi
2. | Zavarovanje prometa ter čiščenje asfaltnih | pavšal
površin.
3. | Naprava posnetka -katastra vseh urejenih | kpl | 1
površin in komunalnih vodov po končanju
gradnje. Obračun po dejanskih stroških in
dejanskem stanju.
▪zelenice
▪parkirišča
▪vozne površine
▪komunalni priključki
SKUPAJ PRIPRAVLJALNA DELA
Opomba:
Enotna cena mora vsebovati:
▪vsa potrebna pripravljalna dela za izvedbo okolja
▪vse potrebne transporte do mesta vgrajevanja
▪vse potrebno delo
▪vsa potrebna pomožna sredstva na objektu kot so lestve, odri,…
▪usklajevanje z osnovnim načrtom in posvetovanje s projektantom
▪popravilo eventualne škode povzročene ostalim izvajalcem
▪čiščenje in odvoz odvečnega materiala v stalno deponijo

## Rušitvena dela
II. | RUŠITVENA DELA
1. | Odstranitev obstoječih betonskih plošč dim. | kpl | 1
40/40cm ob objektu, v območju dozidave,
vključno z nalaganjem in odvozom na končno
deponijo. (ocena 4,0m2)
2. | Odstranitev obstoječih betonskih tlakovcev | kpl | 1
v območju dozidave, vključno z robniki ,
nalaganjem in odvozom na končno deponijo.
(ocena 68,m2)
3. | Odstranitev tlaka ob obstoječi leseni uti v | kpl | 1
območju gradnje in eventuelna premestitev
lesene ute zaradi gradnje.
4. | Demontaža obstoječega vertikalnega odtočn. | kpl | 1
žleba izven območja gradnje in ponovna
montaža po predpisih.
SKUPAJ RUŠITVENA DELA
Opomba:
Enotna cena mora vsebovati:
▪vsa potrebna pripravljalna dela za izvedbo
▪vse potrebno delo
▪usklajevanje z osnovnim načrtom in posvetovanje s projektantom
▪popravilo eventualne škode povzročene ostalim izvajalcem
▪čiščenje in odvoz odvečnega materiala v stalno deponijo

## Zemeljska dela
II. | ZEMELJSKA DELA
1. | Naprava planuma in utrditev z napravo | m2 | 125
potrebnih padcev do Me =40MN/m2 .
2. | Dobava,nalaganje,razvažanje in razstiranje | m3 | 14
humusa deb.20cm na predvidene zelenice z
ravnanjem površin, po predpisih.
3. | Prekopavanje,rahljanje,sejanje travne | m2 | 72
mešanice in uvaljanje po navodilih vrtnarja do
ozelenitve in prva košnja trave.
4. | Dobava in vgraditev prodnega nasipnega | m3 | 17
materiala 0/63 mm v debelini 30cm na
izravnan planum.
Material je potrebno vgraditi do
Me =40MN/m2.
5. | Dobava,razstiranje in utrditev tampona - prodca
0/32 mm v debelini 20cm na utrjen spodnji
ustroj.
Površine je potrebno skomprimirati do
Me= 80MN/m2 .
Površine je potrebno višinsko prilagoditi objektu.
| ▪tlakovane površine | m3 | 15
6. | Fino planiranje tampona pred polagan. tlakovca | m2 | 55
z odkopi in dovozi, napravo padcev s točnostjo
3,0cm, po predpisih
7. | Dobava in vgrajevanje tipskih vrtnih robnikov | m1 | 30
s prerezom 7/25/100cm, na betonskem
temelju 25/30cm , vsem potrebnim
materialom, fugiranjem stikov, delom,
po predpisih.
8. | Dobava in vgraditev betonskih tlakovcev, | m2 | 55
odpornih na zmrzal in različnih velikosti od
10/20 do 30/30cm (enake barve in oblike kot
obstoječi) na utrjen tampon, komplet z utrditvijo
in uvaljanjem ter zasipom s pranim peskom,
po predpisih.
SKUPAJ ZEMELJSKA DELA
Opomba:
Ponudnik je dolžan pri ponudbi upoštevati vse povezane stroške,
ki so potrebni za tehnično pravilno izvedbo del, ki jih ponuja v
izvedbo (kot npr. razni pritrdilni material, vezni, tesnilni
material, podkonstrukcije in podobno.
Enotna cena mora vsebovati:
▪vsa potrebna pripravljalna dela za izvedbo okolja
▪vse potrebne transporte do mesta vgrajevanja
▪vse potrebno delo
▪vsa potrebna pomožna sredstva na objektu kot so lestve, odri,…
▪usklajevanje z osnovnim načrtom in posvetovanje s projektantom
▪popravilo eventualne škode povzročene ostalim izvajalcem
▪čiščenje in odvoz odvečnega materiala v stalno deponijo

## Kanalizacija-zunanja
III. | KANALIZACIJA ZUNANJA
Opomba:
Zaradi dozidave je potrebno obstoječi
meteorni jašek premestiti izven območja
gradnje in zaščititi obstoječe cevi meteorne
kanalizacije v območju gradnje!
1. | Kombinirani strojno-ročni izkop (90:10) zemlje
III. Ktg po projektirani trasi z nalaganjem na
kamion in odvozom na depo ali v bližino trase
za poznejše zasipavanje. Zajeti so tudi izkopi
revizijskih jaškov in ponikovalnice.
| a) meteorna kanalizacija | m3 | 6
| b) fekalna kanalizacija | m3 | 10
2. | Dobava in vgraditev peska 0/8mm v deb.10cm | m3 | 2
na predpisano niveleto , šir.30cm in 20cm na
položeno cev.
3. | Dobava,raznos in polaganje PVC cevi za
meteorno kanalizacijo, na predpisano
niveleto, s potrebnim stičenjem, po predpisih.
| a) PVC cev fi 150 | m1 | 4
4. | Dobava,raznos in polaganje PVC cevi za
fekalno kanalizacijo, na predpisano
niveleto, s potrebnim stičenjem, po
predpisih. (zajeto pri strojnih inštalacijah)
5. | Izdelava vodotesnega beton. peskolovca | kom | 1
DN=400mm,MB-30, z obbetoniranjem vertikalne
cevi in obdelavo stikov ter vgraditvijo LTŽ
pokrova dim. 40x40cm, po predpisih, vključno
z napravo prebojev in zatesnitvijo.
6. | Izdelava vodotesnega betonskega revizijskega | kom | 2
jaška, iz obbetonirane bet.cevi D=60cm, v deb.
13cm, MB-30, dna deb. 20cm z muldo in AB
vencem, v katerega se vgradi tipski LŽ pokrov
za težki promet, jašek globine do 1,00m.
Stene in dno je potrebno premazati 2x z
ibitolom, LŽ rešetko, pa minizirati in 2x lakirati
z mat lakom. vključno z napravo prebojev in zatesnitvijo.
7. | Zasipavanje vseh kanalov po položitvi cevi | m3 | 16
in nasutjem peska z gramoznim materialom
od izkopa do višine nivoja planuma spodnjega
ustroja, po predpisih.
8. | Naprava komplet priključka na obstoječo | kpl | 1
javno kanalizacijo z vgraditvijo jaška, potrebnim
materialom, deli in prenosi po navodilih
upravljalca javne kanalizacije - ocena
9. | Dobava in vgraditev ponikovalnice fi 150 z | kom | 1
2x vgrajeno cevjo po višini in LTŽ
pokrovom fi 60.
Ponikovalnico je potrebno izdelati na
vodopropustni podlagi po navodilih in
predpisih.
10. | Preizkus vodotesnosti fekalne in meteorne | kpl | 1
kanalizacije s strani pooblaščenega podjetja,
in izdelava poročila - ocena
SKUPAJ KANALIZACIJA ZUNANJA